## BOM_Board1_PCB1_2026-06-23
No. | Quantity | Comment | Designator | Footprint | Value | Manufacturer Part | Manufacturer | Supplier Part | Supplier
1 | 6 | 22uF | C1,C2,C3,C9,C16,C19 | C1206 | 22uF
2 | 1 | 100nF | C4 | C0603 | 100nF
3 | 21 | 1uF | C5,C15,C18,C26,C29,C39,C43,C44,C45,C49,C56,C58,C59,C62,C63,C79,C80,C81,C83,C84,C86 | C0603_AD | 1uF
4 | 4 | 1uF | C6,C7,C8,C42 | C0402 | 1uF
5 | 2 | 10uF | C10,C76 | C0603_AD | 10uF | HGC1206R5106K500NSPJ | Chinocera(华瓷) | C7432781 | LCSC
6 | 2 | 100nF | C11,C61 | C0603_AD | 100nF
7 | 4 | 470uF | C12,C13,C21,C22 | CAP-TH_BD13.0-P5.00-D1.2-FD | 470uF | ERS1JM471K20OT | AISHI(艾华集团) | C106675 | LCSC
8 | 12 | 10uF | C14,C20,C23,C24,C65,C67,C68,C70,C71,C72,C73,C78 | C1210 | 10uF | FS32X106K101EGG | PSA(信昌电陶) | C5156756 | LCSC
9 | 1 | 150pF | C17 | C0402 | 150pF
10 | 2 | 15pF | C25,C27 | C0402 | 15pF
11 | 4 | 10uF | C28,C30,C31,C50 | C0603_AD | 10uF
12 | 4 | 10nF | C33,C34,C35,C38 | C0603_AD | 10nF
13 | 5 | 10uF | C36,C37,C51,C52,C115 | C1206_H1P15 | 10uF
14 | 1 | 4.7nF | C46 | C0402 | 4.7nF
15 | 2 | 10pF | C47,C48 | C0402 | 10pF
16 | 2 | 10uF | C54,C60 | C1206 | 10uF
17 | 1 | 50V | C74 | C0402 | 1uF
18 | 1 | 50V | C75 | C0402 | 560pF
19 | 1 | JXT-GH1.25-6PWT | CN1 | CONN-SMD_6P-P1.25_JXT-GH1.25-6PWT |  | JXT-GH1.25-6PWT | JXTCONN(聚兴泰) | C52204928 | LCSC
20 | 1 | 2P PH2.54 | CN3 | CONN-TH_2P-P2.54_HDR2 |  | 2P PH2.54 |  | C9900006197 | LCSC
21 | 4 | 1N4148WS | D1,D9,D10,D11 | SOD-323_L1.8-W1.3-LS2.5-RD-1 |  | 1N4148WS | CJ(江苏长电/长晶) | C2128 | LCSC
22 | 1 | FR107 | D7 | SOD-123_L2.8-W1.8-LS3.7-RD |  | FR107 | TWGMC(迪嘉) | C727096 | LCSC
23 | 1 | 1N5819WS | D8 | SOD-323_L1.8-W1.3-LS2.5-RD-1 |  | 1N5819WS | Hottech(合科泰) | C191023 | LCSC
24 | 2 | DSS34 | D14,D15 | SOD-123FL_L2.8-W1.9-LS3.7-RD |  | DSS34 | GOODWORK(固得沃克) | C49023416 | LCSC
25 | 2 | SB | H,L | SB_D
26 | 1 | GH1.25-4P | J1 | CONN-SMD_4P-P1.25_GH1.25-4PLI |  | GH1.25-4P |  | C9900017110 | LCSC
27 | 1 | 10uH | L2 | IND-SMD_3P-L28.0-W19.4_7443641000B | 10uH | CPQ2918-100M | ceaiya(柯爱亚) | C42463819 | LCSC
28 | 3 | LED_0603-B | LED2,LED3,LED4 | LED_0603
29 | 8 | CJAC80SN10 | Q1,Q2,Q3,Q4,Q7,Q8,Q10,Q11 | PDFN-8_L5.8-W5.0-P1.27-LS6.0-BL |  | CJAC80SN10 | CJ(江苏长电/长晶) | C2913221 | LCSC
30 | 1 | AO3400A | Q13 | SOT-23-3_L2.9-W1.3-P1.90-LS2.4-BR |  | AO3400A | AOS | C20917 | LCSC
31 | 1 | 100K | R1 | R0402 | 100K
32 | 1 | 24.9K | R2 | R0402 | 24.9K
33 | 1 | 64.9K | R3 | R0402 | 64.9K
34 | 22 | 10K | R4,R6,R7,R9,R10,R15,R16,R20,R21,R23,R48,R49,R50,R51,R52,R54,R63,R66,R72,R75,R78,R79 | R0402 | 10K
35 | 14 | 10R | R5,R11,R22,R24,R25,R41,R46,R47,R69,R70,R71,R81,R82,R85 | R0402 | 10R
36 | 1 | 2mR | R8 | RES-SMD_L3.2-W6.4_KRL6432E | 2mR | KRL6432E-M-R068-F-T1 | SUSUMU |  | LCSC
37 | 10 | 1K | R12,R13,R14,R28,R29,R30,R33,R36,R68,R76 | R0402 | 1K
38 | 8 | 80K | R15_0603,R26,R26_0603,R27,R27_0603,R31,R31_0603,R39 | R0603_AD | 80K
39 | 2 | 1.5K | R17,R19 | R0402 | 1.5K
40 | 1 | 100 | R18 | R0603_AD | 100
41 | 3 | 25K | R32,R38,R62 | R0402 | 25K
42 | 2 | 300 | R34,R40 | R0402 | 300
43 | 1 | 47K | R35 | R0402 | 47K
44 | 1 | 25KK | R37 | R0402 | 25KK
45 | 1 | 1.15K | R42 | R0402 | 1.15K
46 | 1 | 3.75k | R43 | R0402 | 3.75k
47 | 2 | 10K | R44,R45 | R0603_AD | 10K
48 | 1 | 0R | R53 | R0603_AD | 0R
49 | 8 | 20R | R55,R56,R57,R58,R59,R60,R61,R64 | R0402 | 20R
50 | 3 | 5K | R65,R83,R84 | R0402 | 5K
51 | 2 | 62 | R73,R74 | R0402 | 62
52 | 1 | 18K | R77 | R0402 | 18K
53 | 1 | MF52B 103F3435-100 | R80 | RES-TH_BD2.8_NTC-10K |  | MF52B 103F3435-100 | 时恒 | C394020 | LCSC
54 | 3 | 22Ω | RN1,RN2,RN3 | RES-ARRAY-SMD_0402-8P-L2.0-W1.0-BL | 22Ω | 4D02WGJ0220TCE | UNI-ROYAL(厚声) | C25499 | LCSC
55 | 1 | GT-TS049B-H025-L1 | SW1 | SW-SMD_4P-L4.2-W3.3-P2.15-LS4.7 |  | GT-TS049B-H025-L1 | G-Switch(品赞) | C5259140 | LCSC
56 | 1 | VPT87DDF01B | T1 | XFMR-SMD_VPT87DFB01B |  | VPT87DDF01B | VPSC(源特科技) | C2846916 | LCSC
57 | 2 | 2mR | U1,U24 | R1225 |  | 2mR |  | C9900013604 | LCSC
58 | 2 | SS36 | U2,U18 | SMA_L4.3-W2.6-LS5.1-RD |  | SS36 |  | C9900010124 | LCSC
59 | 4 | T44001 | U3,U5,U6,U8 | CONN-TH_T44001 |  | T44001 | XFCN(兴飞) | C481447 | LCSC
60 | 1 | TPS74801DRCR | U4 | VSON-10_L3.0-W3.0-P0.50-TL-EP |  | TPS74801DRCR | TI(德州仪器) | C105263 | LCSC
61 | 1 | VPS8703 | U7 | ESOP-8_L4.9-W3.9-P1.27-LS6.0-BL-EP |  | VPS8703 | VPSC(源特科技) | C2846906 | LCSC
62 | 1 | 10uH | U9 | IND-SMD_L4.4-W4.2-A |  | 10uH |  | C9900025327 | LCSC
63 | 1 | LMR38020SDDAR | U10 | ESOP-8_L4.9-W3.9-P1.27-LS6.0-BL-EP-1 |  | LMR38020SDDAR | TI(德州仪器) | C3192337 | LCSC
64 | 1 | TPH2504-TR | U11 | TSSOP-14_L5.0-W4.4-P0.65-LS6.4-TL |  | TPH2504-TR | 3PEAK(思瑞浦) | C126708 | LCSC
65 | 1 | STM32G474RBT6 | U12 | LQFP-64_L10.0-W10.0-P0.50-LS12.0-BL |  | STM32G474RBT6 | ST(意法半导体) | C529413 | LCSC
66 | 1 | GH1.25-3P卧贴 | U13 | CONN-SMD_GH1.25-3P |  | GH1.25-3P卧贴 |  | C9900014671 | LCSC
67 | 1 | GS8594-SR | U14 | SOP-14_L8.6-W3.9-P1.27-LS6.0-BL |  | GS8594-SR | Gainsil(聚洵) | C431325 | LCSC
68 | 1 | TP1562AL1-VR | U17 | MSOP-8_L3.0-W3.0-P0.65-LS4.9-BL |  | TP1562AL1-VR | 3PEAK(思瑞浦) | C7426824 | LCSC
69 | 2 | UCC21520DWR | U19,U28 | SOIC-16_L10.3-W7.5-P1.27-LS10.3-BL |  | UCC21520DWR | TI(德州仪器) | C601651 | LCSC
70 | 1 | SX1308 | U22 | SOT-23-6_L2.9-W1.6-P0.95-LS2.8-BL |  | SX1308 | SX(硕芯科技) | C78162 | LCSC
71 | 1 | 15uH | U27 | IND-SMD_L7.0-W6.6_FXL0630 | 15uH | CXP0630-150M-AG(15uh) | DMBJ(振宝佳) | C7461362 | LCSC
72 | 1 | LP5907MFX-3.3/NOPB | U61 | SOT-23-5_L3.0-W1.7-P0.95-LS2.8-BR |  | LP5907MFX-3.3/NOPB | TI(德州仪器) | C80670 | LCSC
73 | 1 | TCAN1044AVDRBRQ1 | U85 | TDFN-8_L3.0-W3.0-P0.65-BL-EP |  | TCAN1044AVDRBRQ1 | TI(德州仪器) | C3234119 | LCSC
74 | 1 | ESD2CAN24-ES | U86 | SOT-23-3_L2.9-W1.3-P1.90-LS2.4-BR |  | ESD2CAN24-ES | ElecSuper(静芯微) | C19170841 | LCSC
75 | 1 | LM66100DCKR | U107 | SC-70-6_L2.0-W1.3-P0.65-LS2.1-BL |  | LM66100DCKR | TI(德州仪器) | C2869734 | LCSC
76 | 1 | 24Mhz | X1 | CRYSTAL-SMD_4P-L3.2-W2.5-BL | 24Mhz | TAXM8M4RDBCCT2T | YJX(雅晶鑫) |  | LCSC